## Full 1
AMJ005 | kg | Ciment consumit en excés durant els treballs de consolidació del terreny, sistema Jet Grouting.
Ciment utilitzat en la preparació de morter o beurada de ciment, consumits en excés sobre el volum teòric, durant els treballs de consolidació del terreny mitjançant el sistema Jet Grouting.
Codi |  |  | Unitat | Descripció | Rendiment |  | Preu unitari |  | Import
1 |  |  |  | Materials
mt08cem010c |  |  | kg | Ciment Pòrtland CEM I 42,5 N, en sacs, segons UNE-EN 197-1. | 1 |  | 0.11 |  | 0.11
[5 empty] | Subtotal materials: |  |  |  | 0.11
2 |  |  |  | Mà d'obra
mo113 |  |  | h | Peó ordinari construcció. | 0.006 |  | 23.81 |  | 0.14
[5 empty] | Subtotal mà d'obra: |  |  |  | 0.14
3 |  |  |  | Costos directes complementaris
|  |  | % | Costos directes complementaris | 2 |  | 0.25 |  | 0.01
[5 empty] | Costos directes (1+2+3): |  |  |  | 0.26
Referència i títol de la norma | [5 empty] | Aplicabilitat(a) |  | Obligatorietat(b) |  | Sistema(c)
EN 197-1:2011 | [5 empty] | 172012 |  | 172013 |  | 1+
Cemento. Parte 1: Composición, especificaciones y criterios de conformidad de los cementos comunes.
(a) Data d'aplicabilitat de la norma harmonitzada
(b) Data en què finalitza el període de coexistència
(c) Sistema d'avaluació i verificació de la constància de les prestacions