## Full 1
ANS015 | m² |  | Solera de formigó autocompactant "HOLCIM".
Solera de formigó amb malla electrosoldada de 10 cm d'espessor, realitzada amb formigó HA-30/AC/12/XC3, Agilia Horizontal "HOLCIM", fabricat en central, i abocament amb bomba, amb malla electrosoldada superior com a armadura de repartiment, ME 20x20 Ø 5-5 B 500 T 6x2,20 UNE-EN 10080 i amb malla electrosoldada inferior, ME 20x20 Ø 5-5 B 500 T 6x2,20 UNE-EN 10080, sense tractament de la seva superfície; amb junts de retracció de 5 mm d'espessor, mitjançant tall amb disc de diamant. Inclús panell de poliestirè expandit de 3 cm d'espessor, per a l'execució de juntes de retracció. El preu no inclou la base de la solera.
Codi |  | Unitat |  | Descripció | Rendiment |  | Preu unitari | Import
1 |  |  |  | Materials
mt07aco020o |  | U |  | Separador homologat per malla electrosoldada inferior. | 2 |  | 0.48 | 0.96
mt07aco020n |  | U |  | Separador homologat per malla electrosoldada superior. | 2 |  | 1.06 | 2.12
mt07ame010d |  | m² |  | Malla electrosoldada ME 20x20 Ø 5-5 B 500 T 6x2,20 UNE-EN 10080. | 2.4 |  | 2.52 | 6.05
mt10hal010c |  | m³ |  | Formigó HA-30/AC/12/XC3, Agilia Horizontal "HOLCIM", fabricat en central. | 0.105 |  | 162.5 | 17.06
mt16pea020c |  | m² |  | Panell rígid de poliestirè expandit, segons UNE-EN 13163, mecanitzat lateral recte, de 30 mm d'espessor, resistència tèrmica 0,8 m²K/W, conductivitat tèrmica 0,036 W/(mK), per junta de dilatació. | 0.05 |  | 2.01 | 0.1
[5 empty] | Subtotal materials: |  |  | 26.29
2 |  |  |  | Equip i maquinària
mq06cor020 |  | h |  | Equip per a tall de juntes en soleres de formigó. | 0.082 |  | 10.64 | 0.87
mq06bhe010 |  | h |  | Camió bomba estacionat a obra, per bombament de formigó. | 0.004 |  | 190.4 | 0.76
[5 empty] | Subtotal equip i maquinària: |  |  | 1.63
3 |  |  |  | Mà d'obra
mo045 |  | h |  | Oficial 1ª estructurista, en treballs de posada en obra del formigó. | 0.001 |  | 29.64 | 0.03
mo092 |  | h |  | Ajudant estructurista, en treballs de posada en obra del formigó. | 0.012 |  | 26.36 | 0.32
[5 empty] | Subtotal mà d'obra: |  |  | 0.35
4 |  |  |  | Costos directes complementaris
|  | % |  | Costos directes complementaris | 2 |  | 28.27 | 0.57
Cost de manteniment decennal: 2,02€ en els primers 10 anys. |  |  |  |  | Costos directes (1+2+3+4): |  |  | 28.84
Referència i títol de la norma | [5 empty] | Aplicabilitat(a) | Obligatorietat(b) | Sistema(c)
EN 13163:2012+A1:2015 | [5 empty] | 1072020 | 1072020 | 1/3/4
Productos aislantes térmicos para aplicaciones en la edificación. Productos manufacturados de poliestireno expandido (EPS). Especificación.
(a) Data d'aplicabilitat de la norma harmonitzada
(b) Data en què finalitza el període de coexistència
(c) Sistema d'avaluació i verificació de la constància de les prestacions