## Full 1
ASA030 | U | Pericó de bombatge, prefabricada, "EBARA".
Pericó de polietilè d'alta densitat, per sanejament, model MINI RIGHT 75 MA "EBARA", de 51x43x63,5 cm, amb sortida normalitzada de PVC de 50 mm, entrada de 100 mm, entrada suplementària, sistema d'obertura amb tapa pivotant per a intervencions sense desmuntatge, tapa estanca amb junt tòric i una capacitat de 100 litres, amb una bomba submergible portàtil, construïda en acer inoxidable, per exhauriment d'aigües fecals amb cossos en suspensió o filamentosos, model RIGHT 75 MA, amb una potència de 0,55 kW, per a una altura màxima d'immersió de 10 m, temperatura màxima del líquid conduït 50°C i grandària màxima de passada de sòlids 35 mm, cos d'impulsió, impulsor, carcassa i tapa motor d'acer inoxidable AISI 304, eix motor d'acer inoxidable AISI 303, doble tancament en càmera d'oli, el superior de carbó/ceràmica/NBR i d'inferior de SiC/SiC/NBR, motor asíncron de 2 pols, aïllament classe F, protecció IP68, per a alimentació monofàsica a 230 V i 50 Hz de freqüència, condensador i protecció termoamperimètrica de rearmament automàtic incorporats, amb regulador de nivell incorporat i cable elèctric de connexió de 5 metres amb endoll tipus shuko, sobre solera de formigó en massa HM-20/B/20/X0 de 15 cm d'espessor, amb una bomba submergible portàtil, construïda en acer inoxidable, per exhauriment d'aigües fecals amb cossos en suspensió o filamentosos, model RIGHT 75 MA, amb una potència de 0,55 kW, per a una altura màxima d'immersió de 10 m, temperatura màxima del líquid conduït 50°C i grandària màxima de passada de sòlids 35 mm, cos d'impulsió, impulsor, carcassa i tapa motor d'acer inoxidable AISI 304, eix motor d'acer inoxidable AISI 303, doble tancament en càmera d'oli, el superior de carbó/ceràmica/NBR i d'inferior de SiC/SiC/NBR, motor asíncron de 2 pols, aïllament classe F, protecció IP68, per a alimentació monofàsica a 230 V i 50 Hz de freqüència, condensador i protecció termoamperimètrica de rearmament automàtic incorporats, amb regulador de nivell incorporat i cable elèctric de connexió de 5 metres amb endoll tipus shuko, i conducte d'impulsió d'aigües residuals realitzat amb tub de PVC per a 10 atm de pressió amb extrem esbocat per a unió encolada. Inclús accessoris, unions i peces especials per a l'instal·lació de la bomba i la seva connexió a les xarxes elèctrica i de sanejament. El preu no inclou l'excavació ni el replé del extradós.
Codi |  |  | Unitat | Descripció | Rendiment | Preu unitari | Import
1 |  |  |  | Materials
mt10hmf010tLb |  |  | m³ | Formigó HM-20/B/20/X0, fabricat en central. | 0.114 | 85.8 | 9.78
mt11ape010a |  |  | U | Pericó de polietilè d'alta densitat, per sanejament, model MINI RIGHT 75 MA "EBARA", de 51x43x63,5 cm, amb sortida normalitzada de PVC de 50 mm, entrada de 100 mm, entrada suplementària, sistema d'obertura amb tapa pivotant per a intervencions sense desmuntatge, tapa estanca amb junt tòric i una capacitat de 100 litres, amb una bomba submergible portàtil, construïda en acer inoxidable, per exhauriment d'aigües fecals amb cossos en suspensió o filamentosos, model RIGHT 75 MA, amb una potència de 0,55 kW, per a una altura màxima d'immersió de 10 m, temperatura màxima del líquid conduït 50°C i grandària màxima de passada de sòlids 35 mm, cos d'impulsió, impulsor, carcassa i tapa motor d'acer inoxidable AISI 304, eix motor d'acer inoxidable AISI 303, doble tancament en càmera d'oli, el superior de carbó/ceràmica/NBR i d'inferior de SiC/SiC/NBR, motor asíncron de 2 pols, aïllament classe F, protecció IP68, per a alimentació monofàsica a 230 V i 50 Hz de freqüència, condensador i protecció termoamperimètrica de rearmament automàtic incorporats, amb regulador de nivell incorporat i cable elèctric de connexió de 5 metres amb endoll tipus shuko. | 1 | 1547 | 1547
mt36bom050s |  |  | m | Conducte d'impulsió d'aigües residuals realitzat amb tub de PVC per a pressió de 10 atm, de 50 mm de diàmetre, amb extrem atrompetat, segons UNE-EN 1452. | 2 | 3.46 | 6.92
mt36bom051s |  |  | U | Repercussió, per m de canonada, d'accessoris, unions i peces especials per a tub de PVC per a pressió de 10 atm, de 50 mm de diàmetre. | 2 | 1.04 | 2.08
mt37vre010f |  |  | U | Vàlvula de retenció, amb rosca GAS de 1 1/2", "EBARA". | 1 | 108 | 108
mt37svc010l |  |  | U | Vàlvula de comporta de llautó fosa, per roscar, de 1 1/2". | 1 | 19.35 | 19.35
[5 empty] | Subtotal materials: |  | 1693.13
2 |  |  |  | Mà d'obra
mo020 |  |  | h | Oficial 1ª construcció. | 1.091 | 28.42 | 31.01
mo113 |  |  | h | Peó ordinari construcció. | 0.988 | 23.81 | 23.52
mo008 |  |  | h | Oficial 1ª lampista. | 0.959 | 29.34 | 28.14
mo003 |  |  | h | Oficial 1ª electricista. | 0.438 | 29.34 | 12.85
[5 empty] | Subtotal mà d'obra: |  | 95.52
3 |  |  |  | Costos directes complementaris
|  |  | % | Costos directes complementaris | 2 | 1788.65 | 35.77
Cost de manteniment decennal: 91,22€ en els primers 10 anys. |  |  |  |  | Costos directes (1+2+3): |  | 1824.42