## Full 1
ASB010 | m | Connexió de servei general de sanejament.
Connexió de servei general de sanejament, per l'evacuació d'aigües residuals i/o pluvials a la xarxa general del municipi, amb una pendent mínima del 2%, per a l'evacuació d'aigües residuals i/o pluvials, formada per tub de PVC llis, sèrie SN-4, rigidesa anular nominal 4 kN/m², de 200 mm de diàmetre exterior, enganxat mitjançant adhesiu, col·locat sobre llit de sorra de 10 cm de gruix, degudament compactada i anivellada amb picó vibrant de guiat manual, reblert lateral compactant fins als ronyons i posterior reblert amb la mateixa sorra fins a 30 cm per sobre de la generatriu superior de la canonada, amb els seus corresponents junts i peces especials. Inclús líquid netejador i adhesiu per a tubs i accessoris de PVC i formigó en massa HM-20/P/20/X0 per a la posterior reposició del ferm existent. El preu inclou la demolició i l'aixecat del ferm existent, però no inclou l'excavació, el reblert principal ni la connexió a la xarxa general de sanejament.
Codi |  | Unitat | Descripció | Rendiment | Preu unitari | Import
1 |  |  | Materials
mt01ara010a |  | m³ | Sorra amb granulometria de 0 a 5 mm de diàmetre, neta. | 0.385 | 14.3 | 5.51
mt11tpb030d |  | m | Tub de PVC llis, per sanejament soterrat sense pressió, sèrie SN-4, rigidesa anular nominal 4 kN/m², de 200 mm de diàmetre exterior i 4,9 mm de gruix, segons UNE-EN 1401-1. | 1.05 | 41.63 | 43.71
mt11var009 |  | l | Líquid netejador per enganxat mitjançant adhesiu de tubs i accessoris de PVC. | 0.079 | 37.6 | 2.97
mt11var010 |  | l | Adhesiu per tubs i accessoris de PVC. | 0.039 | 47.92 | 1.87
mt10hmf010tLc |  | m³ | Formigó HM-20/P/20/X0, fabricat en central. | 0.09 | 81.8 | 7.36
|  |  |  | Subtotal materials: |  | 61.42
2 |  |  | Equip i maquinària
mq05pdm010b |  | h | Compressor portàtil elèctric 5 m³/min de cabal. | 0.679 | 7.73 | 5.25
mq05mai030 |  | h | Martell pneumàtic. | 0.679 | 4.57 | 3.1
mq01ret020b |  | h | Retrocarregadora sobre pneumàtics, de 70 kW. | 0.03 | 40.9 | 1.23
mq02rop020 |  | h | Picó vibrant de guiat manual, de 80 kg, amb placa de 30x30 cm, tipus piconadora de granota. | 0.22 | 3.92 | 0.86
|  |  |  | Subtotal equip i maquinària: |  | 10.44
3 |  |  | Mà d'obra
mo020 |  | h | Oficial 1ª construcció. | 1.431 | 28.42 | 40.67
mo112 |  | h | Peó especialitzat construcció. | 0.716 | 24.59 | 17.61
mo008 |  | h | Oficial 1ª lampista. | 0.166 | 29.34 | 4.87
mo107 |  | h | Ajudant lampista. | 0.166 | 25.25 | 4.19
|  |  |  | Subtotal mà d'obra: |  | 67.34
4 |  |  | Costos directes complementaris
|  | % | Costos directes complementaris | 4 | 139.2 | 5.57
Cost de manteniment decennal: 13,03€ en els primers 10 anys. |  |  |  | Costos directes (1+2+3+4): |  | 144.77