## Full 1
ASB010 | m | Connexió de servei general de sanejament.
Connexió de servei general de sanejament, per l'evacuació d'aigües residuals i/o pluvials a la xarxa general del municipi, amb una pendent mínima del 2%, per a l'evacuació d'aigües residuals i/o pluvials, formada per tub de PVC corrugat, rigidesa anular nominal 8 kN/m², de 160 mm de diàmetre exterior, amb junta elàstica, col·locat sobre llit de sorra de 10 cm de gruix, degudament compactada i anivellada amb picó vibrant de guiat manual, reblert lateral compactant fins als ronyons i posterior reblert amb la mateixa sorra fins a 30 cm per sobre de la generatriu superior de la canonada, amb els seus corresponents junts i peces especials. Inclús lubricant per a muntatge i formigó en massa HM-20/P/20/I per a la posterior reposició del ferm existent. El preu inclou la demolició i l'aixecat del ferm existent, però no inclou l'excavació, el reblert principal ni la connexió a la xarxa general de sanejament.
Codi |  | Unitat | Descripció | Rendiment | Preu unitari | Import
1 |  |  | Materials
mt01ara010 |  | m³ | Sorra de 0 a 5 mm de diàmetre. | 0.346 | 12.02 | 4.16
mt11ade020a |  | m | Tub per sanejament de PVC de doble paret, l'exterior corrugada i la interior llisa, color teula RAL 8023, diàmetre nominal 160 mm, diàmetre exterior 160 mm, diàmetre interior 146 mm, rigidesa anular nominal 8 kN/m², segons UNE-EN 13476-1, coeficient de fluència inferior a 2, longitud nominal 6 m, unió per copa amb junta elàstica de EPDM. | 1.05 | 11.6 | 12.18
mt11ade100a |  | kg | Lubrificant per a unió mitjançant junt elàstica de tubs i accessoris. | 0.004 | 9.97 | 0.04
mt10hmf010Mp |  | m³ | Formigó HM-20/P/20/I, fabricat en central. | 0.084 | 60.63 | 5.09
|  |  |  | Subtotal materials: |  | 21.47
2 |  |  | Equip i maquinària
mq05pdm010b |  | h | Compressor portàtil elèctric 5 m³/min de cabal. | 0.543 | 6.9 | 3.75
mq05mai030 |  | h | Martell pneumàtic. | 0.543 | 4.08 | 2.22
mq01ret020b |  | h | Retrocarregadora sobre pneumàtics, de 70 kW. | 0.03 | 36.52 | 1.1
mq02rop020 |  | h | Picó vibrant de guiat manual, de 80 kg, amb placa de 30x30 cm, tipus piconadora de granota. | 0.22 | 3.5 | 0.77
|  |  |  | Subtotal equip i maquinària: |  | 7.84
3 |  |  | Mà d'obra
mo020 |  | h | Oficial 1ª construcció. | 1.107 | 24.5 | 27.12
mo112 |  | h | Peó especialitzat construcció. | 0.554 | 21.15 | 11.72
mo008 |  | h | Oficial 1ª lampista. | 0.16 | 25.32 | 4.05
mo107 |  | h | Ajudant lampista. | 0.16 | 21.72 | 3.48
|  |  |  | Subtotal mà d'obra: |  | 46.37
4 |  |  | Costos directes complementaris
|  | % | Costos directes complementaris | 4 | 75.68 | 3.03
Cost de manteniment decennal: 7,08€ en els primers 10 anys. |  |  |  | Costos directes (1+2+3+4): |  | 78.71