## Full 1
ASB020 | U | Connexió de l'escomesa de l'edifici a la xarxa general de sanejament del municipi a través de pou de registre.
Connexió de l'escomesa de l'edifici a la xarxa general de sanejament del municipi a través de pou de registre. Inclús junt flexible per a l'empalmament de la connexió de servei i morter de ciment per a repàs i brunyiment en l'interior del pou. El preu no inclou l'excavació ni el pou de registre.
Codi |  | Unitat | Descripció | Rendiment |  | Preu unitari | Import
1 |  |  | Materials
mt08aaa010a |  | m³ | Aigua. | 0.022 |  | 1.5 | 0.03
mt09mif010ca |  | t | Morter industrial per a obra de paleta, de ciment, color gris, categoria M-5 (resistència a compressió 5 N/mm²), subministrat en sacs, segons UNE-EN 998-2. | 0.122 |  | 53.48 | 6.52
mt11var200 |  | U | Material per a execució de junta flexible en l'empalmament de la connexió de servei al pou de registre. | 1 |  | 15.5 | 15.5
|  |  |  | Subtotal materials: |  |  | 22.05
2 |  |  | Equip i maquinària
mq05pdm110 |  | h | Compressor portàtil dièsel mitja pressió 10 m³/min. | 1 |  | 7.75 | 7.75
mq05mai030 |  | h | Martell pneumàtic. | 2 |  | 4.57 | 9.14
|  |  |  | Subtotal equip i maquinària: |  |  | 16.89
3 |  |  | Mà d'obra
mo020 |  | h | Oficial 1ª construcció. | 3.597 |  | 28.42 | 102.23
mo112 |  | h | Peó especialitzat construcció. | 5.785 |  | 24.59 | 142.25
|  |  |  | Subtotal mà d'obra: |  |  | 244.48
4 |  |  | Costos directes complementaris
|  | % | Costos directes complementaris | 2 |  | 283.42 | 5.67
Cost de manteniment decennal: 14,45€ en els primers 10 anys. |  |  |  | Costos directes (1+2+3+4): |  |  | 289.09
Referència i títol de la norma |  |  |  |  | Aplicabilitat(a) | Obligatorietat(b) |  | Sistema(c)
EN 998-2:2016 |  |  |  |  | 1182020 | 1182020 |  | 2+/4
Especificaciones de los morteros para albañilería. Parte 2: Morteros para albañilería
(a) Data d'aplicabilitat de la norma harmonitzada
(b) Data en què finalitza el període de coexistència
(c) Sistema d'avaluació i verificació de la constància de les prestacions