## Full 1
ASC010 | m |  | Col·lector soterrat.
Col·lector soterrat de xarxa horitzontal de sanejament, amb pericons, amb una pendent mínima del 2%, per a l'evacuació d'aigües residuals i/o pluvials, format per tub de PVC llis, sèrie SN-2, rigidesa anular nominal 2 kN/m², de 160 mm de diàmetre exterior, amb junta elàstica, col·locat sobre llit de sorra de 10 cm d'espessor, degudament compactada i anivellada amb picó vibrant de guiat manual, reblert lateral compactant fins als ronyons i posterior reblert amb la mateixa sorra fins a 30 cm per sobre de la generatriu superior de la canonada. Inclús lubricant per a muntatge. El preu no inclou els pericons, l'excavació ni el reblert principal.
Codi |  | Unitat |  | Descripció | Rendiment | Preu unitari | Import
1 |  |  |  | Materials
mt01ara010a |  | m³ |  | Sorra amb granulometria de 0 a 5 mm de diàmetre, neta. | 0.346 | 14.3 | 4.95
mt11tpb020c |  | m |  | Tub de PVC llis, per sanejament soterrat sense pressió, sèrie SN-2, rigidesa anular nominal 2 kN/m², de 160 mm de diàmetre exterior i 3,2 mm de gruix, segons UNE-EN 1401-1, inclús junts de goma. | 1.05 | 10.96 | 11.51
mt11ade100a |  | kg |  | Lubrificant per a unió mitjançant junt elàstica de tubs i accessoris. | 0.003 | 21.13 | 0.06
[5 empty] | Subtotal materials: |  | 16.52
2 |  |  |  | Equip i maquinària
mq04dua020b |  | h |  | Dúmper de descàrrega frontal de 2 t de càrrega útil. | 0.028 | 10.38 | 0.29
mq02rop020 |  | h |  | Picó vibrant de guiat manual, de 80 kg, amb placa de 30x30 cm, tipus piconadora de granota. | 0.213 | 3.92 | 0.83
mq02cia020j |  | h |  | Camió cisterna, de 8 m³ de capacitat. | 0.003 | 118.9 | 0.36
[5 empty] | Subtotal equip i maquinària: |  | 1.48
3 |  |  |  | Mà d'obra
mo020 |  | h |  | Oficial 1ª construcció. | 0.166 | 29.67 | 4.93
mo113 |  | h |  | Peó ordinari construcció. | 0.204 | 24.86 | 5.07
mo008 |  | h |  | Oficial 1ª lampista. | 0.145 | 30.63 | 4.44
mo107 |  | h |  | Ajudant lampista. | 0.072 | 26.36 | 1.9
[5 empty] | Subtotal mà d'obra: |  | 16.34
4 |  |  |  | Costos directes complementaris
|  | % |  | Costos directes complementaris | 2 | 34.34 | 0.69
Cost de manteniment decennal: 1,82€ en els primers 10 anys. |  |  |  |  | Costos directes (1+2+3+4): |  | 35.03