## Full 1
ASD020 | U | Pou drenant, de formigó en massa.
Subministrament i muntatge de pou drenant compost per elements prefabricats de formigó en massa, de 1,00 m de diàmetre interior i de 1,5 m d'altura útil interior, format per: solera de 25 cm d'espessor de formigó armat HA-30/B/20/XC4+XA2 lleugerament armada amb malla electrosoldada ME 20x20 Ø 8-8 B 500 T 6x2,20 UNE-EN 10080; con asimètric prefabricat de formigó en massa, amb unió rígida encadellada amb junt de goma, segons UNE-EN 1917, de 100 a 60 cm de diàmetre interior i 60 cm d'altura, resistència a compressió major de 250 kg/cm²; anell prefabricat de formigó en massa, amb unió rígida encadellada amb junt de goma, segons UNE-EN 1917, de 100 cm de diàmetre interior i 50 cm d'altura, resistència a compressió major de 250 kg/cm²; reomplert de l'extradós del pou amb formigó en massa HM-15/B/20/X0; amb tancament de marc i tapa de fosa classe D-400 segons UNE-EN 124, instal·lat en calçades de carrers, incloent les per vianants, o zones d'aparcament per a tot tipus de vehicles. Inclús material per a connexions i rematades, junta expansiva per a segellat de juntes i material elastòmer per a ajustament entre tapa i marc. El preu no inclou l'excavació, les bombes de buidatge ni el reblert perimetral posterior amb material de drenatge.
Codi |  |  | Unitat | Descripció | Rendiment |  | Preu unitari | Import
1 |  |  |  | Materials
mt10haf010ernu |  |  | m³ | Formigó HA-30/B/20/XC4+XA2, fabricat en central, amb ciment SR. | 0.45 |  | 115 | 51.75
mt07ame010n |  |  | m² | Malla electrosoldada ME 20x20 Ø 8-8 B 500 T 6x2,20 UNE-EN 10080. | 1.75 |  | 6.7 | 11.73
mt46phm010b |  |  | U | Anell prefabricat de formigó en massa, amb unió rígida encadellada amb junt de goma, segons UNE-EN 1917, de 100 cm de diàmetre interior i 50 cm d'altura, resistència a compressió major de 250 kg/cm², per a formació de pou de registre. | 1 |  | 39.59 | 39.59
mt46phm020b |  |  | U | Con asimètric prefabricat de formigó en massa, amb unió rígida encadellada amb junt de goma, segons UNE-EN 1917, de 100 a 60 cm de diàmetre interior i 60 cm d'altura, resistència a compressió major de 250 kg/cm², per a formació de pou de registre. | 1 |  | 55.92 | 55.92
mt46tpr010q |  |  | U | Tapa circular amb bloqueig mitjançant tres pestanyes i marc de foneria dúctil de 850 mm de diàmetre exterior i 100 mm d'altura, pas lliure de 600 mm, per pou, classe D-400 segons UNE-EN 124. Tapa revestida amb pintura bituminosa i marc proveït de junt d'insonorització de polietilè i dispositiu antirobatori. | 1 |  | 115 | 115
mt46phm050 |  |  | U | Pate de polipropilè conformat en U, per pou, de 330x160 mm, secció transversal de D=25 mm, segons UNE-EN 1917. | 4 |  | 4.65 | 18.6
mt10hmf011xb |  |  | m³ | Formigó en massa HM-15/B/20/X0, fabricat en central. | 1.35 |  | 77 | 103.95
mt46phm060 |  |  | m | Junt expansiu d'estructura massissa, segons UNE-EN 681-1. | 1 |  | 3.21 | 3.21
[5 empty] | Subtotal materials: |  |  | 399.75
2 |  |  |  | Equip i maquinària
mq04cag010a |  |  | h | Camió amb grua de fins a 6 t. | 0.2 |  | 55.38 | 11.08
[5 empty] | Subtotal equip i maquinària: |  |  | 11.08
3 |  |  |  | Mà d'obra
mo020 |  |  | h | Oficial 1ª construcció. | 4.556 |  | 27.5 | 125.29
mo113 |  |  | h | Peó ordinari construcció. | 2.368 |  | 23.04 | 54.56
[5 empty] | Subtotal mà d'obra: |  |  | 179.85
4 |  |  |  | Costos directes complementaris
|  |  | % | Costos directes complementaris | 2 |  | 590.68 | 11.81
Cost de manteniment decennal: 30,12€ en els primers 10 anys. |  |  |  |  | Costos directes (1+2+3+4): |  |  | 602.49
Referència i títol de la norma | [5 empty] | Aplicabilitat(a) | Obligatorietat(b) |  | Sistema(c)
EN 1917:2002 | [5 empty] | 182003 | 23112000 |  | 4
Pozos de registro y cámaras de inspección de hormigón en masa, hormigón armado y hormigón con fibras de acero.
EN 1917:2002/AC:2008 | [5 empty] | 112009 | 112009
EN 681-1:1996 | [5 empty] | 112003 | 112009 |  | 4
Juntas elastoméricas. Requisitos de los materiales para juntas de estanquidad de tuberías empleadas en canalizaciones de agua y en drenaje. Parte 1: Caucho vulcanizado.
EN 681-1:1996/A2:2002 | [5 empty] | 112003 | 112004
EN 681-1:1996/A3:2005 | [5 empty] | 112008 | 112009
EN 681-1:1996/A1:1998 | [5 empty] | 112003 | 112004
(a) Data d'aplicabilitat de la norma harmonitzada
(b) Data en què finalitza el període de coexistència
(c) Sistema d'avaluació i verificació de la constància de les prestacions