## Full 1
ASD025 | U | Pou drenant prefabricat, de polietilè d'alta densitat.
Pou drenant prefabricat de polietilè d'alta densitat, de 1,5 m d'altura i 1,00 m de diàmetre exterior, amb dues escomeses de 250 mm de diàmetre, amb tancament de marc i tapa de fosa classe D-400 segons UNE-EN 124, instal·lat en calçades de carrers, incloent les per vianants, o zones d'aparcament per a tot tipus de vehicles; sobre solera de 25 cm de gruix de formigó armat HA-30/B/20/XC4+XA2 lleugerament armada amb malla electrosoldada ME 20x20 Ø 8-8 B 500 T 6x2,20 UNE-EN 10080. Inclús material per a connexions i rematades i material elastòmer per a ajustament entre tapa i marc. El preu no inclou l'excavació, les bombes de buidatge ni el reblert perimetral posterior amb material de drenatge.
Codi |  |  | Unitat | Descripció | Rendiment | Preu unitari | Import
1 |  |  |  | Materials
mt10haf010ernu |  |  | m³ | Formigó HA-30/B/20/XC4+XA2, fabricat en central, amb ciment SR. | 0.45 | 115 | 51.75
mt07ame010n |  |  | m² | Malla electrosoldada ME 20x20 Ø 8-8 B 500 T 6x2,20 UNE-EN 10080. | 1.75 | 6.7 | 11.73
mt46pdp010k |  |  | U | Pou drenant prefabricat de polietilè d'alta densitat, de 1,5 m d'altura total, compost per base plana; cos de tub ranurat corrugat de doble paret, sèrie SN-4, rigidesa anular nominal 4 kN/m² i 1000 mm de diàmetre exterior; con de reducció; escala de graons i dues escomeses de 250 mm de diàmetre soldades al cos del pou. | 1 | 973.03 | 973.03
mt46tpr010q |  |  | U | Tapa circular amb bloqueig mitjançant tres pestanyes i marc de foneria dúctil de 850 mm de diàmetre exterior i 100 mm d'altura, pas lliure de 600 mm, per pou, classe D-400 segons UNE-EN 124. Tapa revestida amb pintura bituminosa i marc proveït de junt d'insonorització de polietilè i dispositiu antirobatori. | 1 | 115 | 115
[5 empty] | Subtotal materials: |  | 1151.51
2 |  |  |  | Mà d'obra
mo020 |  |  | h | Oficial 1ª construcció. | 1.199 | 27.5 | 32.97
mo113 |  |  | h | Peó ordinari construcció. | 1.199 | 23.04 | 27.62
[5 empty] | Subtotal mà d'obra: |  | 60.59
3 |  |  |  | Costos directes complementaris
|  |  | % | Costos directes complementaris | 2 | 1212.1 | 24.24
Cost de manteniment decennal: 61,82€ en els primers 10 anys. |  |  |  |  | Costos directes (1+2+3): |  | 1236.34