## Full 1
ASD040 | m³ |  | Reblert amb material de drenatge.
Reblert de grava filtrant sense classificar, en extradós de mur, per a facilitar el drenatge de les aigües procedents de pluja, amb la finalitat d'evitar embassaments la sobreempenta hidrostàtica contra les estructures de contenció, i compactació en tongades successives de 30 cm d'espessor màxim amb picó vibrant de guiat manual. El preu no inclou la xarxa de drenatge ni la realització de l'assaig Proctor Modificat.
Codi |  | Unitat |  | Descripció | Rendiment | Preu unitari | Import
1 |  |  |  | Materials
mt01ard030b |  | t |  | Grava filtrant sense classificar. | 2.2 | 18.94 | 41.67
[5 empty] | Subtotal materials: |  | 41.67
2 |  |  |  | Equip i maquinària
mq01pan010a |  | h |  | Pala carregadora sobre pneumàtics de 120 kW/1,9 m³. | 0.015 | 45.06 | 0.68
mq04cab010c |  | h |  | Camió basculant de 12 t de càrrega, de 162 kW. | 0.015 | 44.99 | 0.67
mq01mot010b |  | h |  | Motoanivelladora de 154 kW. | 0.01 | 83.88 | 0.84
mq02rop020 |  | h |  | Picó vibrant de guiat manual, de 80 kg, amb placa de 30x30 cm, tipus piconadora de granota. | 0.025 | 3.92 | 0.1
mq02cia020j |  | h |  | Camió cisterna, de 8 m³ de capacitat. | 0.012 | 118.9 | 1.43
[5 empty] | Subtotal equip i maquinària: |  | 3.72
3 |  |  |  | Mà d'obra
mo113 |  | h |  | Peó ordinari construcció. | 0.12 | 23.04 | 2.76
[5 empty] | Subtotal mà d'obra: |  | 2.76
4 |  |  |  | Costos directes complementaris
|  | % |  | Costos directes complementaris | 2 | 48.15 | 0.96
Cost de manteniment decennal: 1,96€ en els primers 10 anys. |  |  |  |  | Costos directes (1+2+3+4): |  | 49.11