## Full 1
ASI005 | U | Caldereta amb bonera no sifònica.
Caldereta amb bonera no sifònica extensible de PVC, de sortida vertical de 90 mm de diàmetre, amb reixeta plana de polipropilè de 190x190 mm, color negre, per a recollida d'aigües pluvials o de locals humits. Inclús accessoris de muntatge, peces especials i elements de subjecció.
Codi |  | Unitat | Descripció | Rendiment | Preu unitari | Import
1 |  |  | Materials
mt11cld100aa |  | U | Caldereta amb bonera no sifònica extensible de PVC, de sortida vertical de 90 mm de diàmetre, amb reixeta plana de polipropilè de 190x190 mm, color negre. | 1 | 33.26 | 33.26
mt11var020 |  | U | Kit d'accessoris de muntatge, peces especials i elements de subjecció, per sanejament. | 1 | 0.75 | 0.75
|  |  |  | Subtotal materials: |  | 34.01
2 |  |  | Mà d'obra
mo008 |  | h | Oficial 1ª lampista. | 0.359 | 25.32 | 9.09
|  |  |  | Subtotal mà d'obra: |  | 9.09
3 |  |  | Costos directes complementaris
|  | % | Costos directes complementaris | 2 | 43.1 | 0.86
Cost de manteniment decennal: 6,15€ en els primers 10 anys. |  |  |  | Costos directes (1+2+3): |  | 43.96