## Full 1
ASI010 | U |  | Galleda amb bonera sifònica.
Galleda amb bonera sifònica de PVC, de sortida vertical de 75 mm de diàmetre, amb reixeta plana de polipropilè de 150x150 mm, color negre, per a recollida d'aigües pluvials o de locals humits. Inclús accessoris de muntatge, peces especials i elements de subjecció.
Codi |  | Unitat |  | Descripció | Rendiment | Preu unitari | Import
1 |  |  |  | Materials
mt11cal010a |  | U |  | Galleda amb bonera sifònica de PVC, de sortida vertical de 75 mm de diàmetre, amb reixeta plana de polipropilè de 150x150 mm, color negre. | 1 | 21.78 | 21.78
mt11var020 |  | U |  | Kit d'accessoris de muntatge, peces especials i elements de subjecció, per sanejament. | 1 | 0.75 | 0.75
[5 empty] | Subtotal materials: |  | 22.53
2 |  |  |  | Mà d'obra
mo008 |  | h |  | Oficial 1ª lampista. | 0.36 | 29.34 | 10.56
[5 empty] | Subtotal mà d'obra: |  | 10.56
3 |  |  |  | Costos directes complementaris
|  | % |  | Costos directes complementaris | 2 | 33.09 | 0.66
Cost de manteniment decennal: 4,73€ en els primers 10 anys. |  |  |  |  | Costos directes (1+2+3): |  | 33.75