## Full 1
ASI020 | U | Bonera sifònica.
Instal·lació de bonera sifònica de PVC, de sortida vertical de 75 mm de diàmetre, amb reixeta de PVC de 200x200 mm, per recollida d'aigües pluvials o de locals humits. Inclús accessoris de muntatge, peces especials i elements de subjecció.
Codi |  | Unitat | Descripció | Rendiment | Preu unitari | Import
1 |  |  | Materials
mt11sup030a |  | U | Bonera sifònica de PVC, de sortida vertical de 75 mm de diàmetre, amb reixeta de PVC de 200x200 mm. | 1 | 18.22 | 18.22
mt11var020 |  | U | Kit d'accessoris de muntatge, peces especials i elements de subjecció, per sanejament. | 1 | 0.75 | 0.75
|  |  |  | Subtotal materials: |  | 18.97
2 |  |  | Mà d'obra
mo008 |  | h | Oficial 1ª lampista. | 0.36 | 29.34 | 10.56
|  |  |  | Subtotal mà d'obra: |  | 10.56
3 |  |  | Costos directes complementaris
|  | % | Costos directes complementaris | 2 | 29.53 | 0.59
Cost de manteniment decennal: 4,22€ en els primers 10 anys. |  |  |  | Costos directes (1+2+3): |  | 30.12