## Full 1
ASI020 | U | Bonera sifònica.
Instal·lació de bonera sifònica extensible de PP, de sortida vertical de 38/40 mm de diàmetre, amb reixeta d'acer inoxidable de 105x105 mm, per recollida d'aigües pluvials o de locals humits. Inclús accessoris de muntatge, peces especials i elements de subjecció.
Codi |  | Unitat | Descripció | Rendiment | Preu unitari | Import
1 |  |  | Materials
mt11sup020a |  | U | Bonera sifònica extensible de PP, de sortida vertical de 38/40 mm de diàmetre, amb reixeta d'acer inoxidable de 105x105 mm. | 1 | 3.95 | 3.95
mt11var020 |  | U | Kit d'accessoris de muntatge, peces especials i elements de subjecció, per sanejament. | 1 | 0.75 | 0.75
|  |  |  | Subtotal materials: |  | 4.7
2 |  |  | Mà d'obra
mo008 |  | h | Oficial 1ª lampista. | 0.348 | 25.32 | 8.81
|  |  |  | Subtotal mà d'obra: |  | 8.81
3 |  |  | Costos directes complementaris
|  | % | Costos directes complementaris | 2 | 13.51 | 0.27
Cost de manteniment decennal: 1,93€ en els primers 10 anys. |  |  |  | Costos directes (1+2+3): |  | 13.78