## Full 1
ASI030 | U | Bonera sifònica amb arquilla de bombament.
Estació d'elevació per a aigües grises, instal·lació soterrada, pas lliure màxim de 10 mm, apta per a temperatures fins a 35°C (per a curt temps 90°C), formada per dipòsit de polietilè amb bastidor i tapa d'acer galvanitzat, connexió en impulsió de 1 1/4", dues connexions d'entrada DN 100/70, bonera, sifó, canonada interior, bomba submergible, interruptor de flotador, per a control automàtic del nivell, potència nominal del motor de 0,55 kW, alimentació monofàsica (230V/50Hz), vàlvula antiretorn, per recollida d'aigües pluvials o de locals humits. Inclús accessoris de muntatge, peces especials i elements de subjecció.
Codi |  |  | Unitat | Descripció | Rendiment | Preu unitari | Import
1 |  |  |  | Materials
mt37bcw500c |  |  | U | Estació d'elevació per a aigües grises, instal·lació soterrada, pas lliure màxim de 10 mm, apta per a temperatures fins a 35°C (per a curt temps 90°C), formada per dipòsit de polietilè amb bastidor i tapa d'acer galvanitzat, connexió en impulsió de 1 1/4", dues connexions d'entrada DN 100/70, bonera, sifó, canonada interior, bomba submergible, interruptor de flotador, per a control automàtic del nivell, potència nominal del motor de 0,55 kW, alimentació monofàsica (230V/50Hz), vàlvula antiretorn. | 1 | 1168.85 | 1168.85
mt11var020 |  |  | U | Kit d'accessoris de muntatge, peces especials i elements de subjecció, per sanejament. | 1 | 0.75 | 0.75
[5 empty] | Subtotal materials: |  | 1169.6
2 |  |  |  | Mà d'obra
mo008 |  |  | h | Oficial 1ª lampista. | 0.36 | 29.34 | 10.56
mo020 |  |  | h | Oficial 1ª construcció. | 0.36 | 28.42 | 10.23
mo112 |  |  | h | Peó especialitzat construcció. | 0.18 | 24.59 | 4.43
[5 empty] | Subtotal mà d'obra: |  | 25.22
3 |  |  |  | Costos directes complementaris
|  |  | % | Costos directes complementaris | 2 | 1194.82 | 23.9
Cost de manteniment decennal: 243,74€ en els primers 10 anys. |  |  |  |  | Costos directes (1+2+3): |  | 1218.72