## Full 1
ASI060 | m |  | Reixeta electrosoldada, per canaleta de drenatge.
Reixeta electrosoldada antilliscant de 300 mm d'amplada, acabat galvanitzat en calent, realitzada amb platines portants d'acer laminat UNE-EN 10025 S235JR, en perfil pla laminat en calent, de 30x2 mm, separades 34 mm entre si, separadors de vareta quadrada retorçada, d'acer amb baix contingut en carboni UNE-EN ISO 16120-2 C4D, de 4 mm de costat, separats 38 mm entre si i marc d'acer laminat UNE-EN 10025 S235JR, en perfil omega laminat en calent, per a canaleta de drenatge, col·locada sobre el marc de recolzament. Inclús marc de recolzament.
Codi |  | Unitat |  | Descripció | Rendiment | Preu unitari | Import
1 |  |  |  | Materials
mt07rel040ea |  | m |  | Reixeta electrosoldada antilliscant de 300 mm d'amplada, acabat galvanitzat en calent, realitzada amb platines portants d'acer laminat UNE-EN 10025 S235JR, en perfil pla laminat en calent, de 30x2 mm, separades 34 mm entre si, separadors de vareta quadrada retorçada, d'acer amb baix contingut en carboni UNE-EN ISO 16120-2 C4D, de 4 mm de costat, separats 38 mm entre si i marc d'acer laminat UNE-EN 10025 S235JR, en perfil omega laminat en calent, inclús marc de recolzament, d'acer laminat UNE-EN 10025 S235JR, en perfil angular laminat en calent, de 30 mm, acabat galvanitzat en calent. | 1 | 11.4 | 11.4
[5 empty] | Subtotal materials: |  | 11.4
2 |  |  |  | Mà d'obra
mo020 |  | h |  | Oficial 1ª construcció. | 0.232 | 24.5 | 5.68
mo113 |  | h |  | Peó ordinari construcció. | 0.232 | 20.46 | 4.75
[5 empty] | Subtotal mà d'obra: |  | 10.43
3 |  |  |  | Costos directes complementaris
|  | % |  | Costos directes complementaris | 2 | 21.83 | 0.44
Cost de manteniment decennal: 0,67€ en els primers 10 anys. |  |  |  |  | Costos directes (1+2+3): |  | 22.27