## Full 1
CCJ010 | U |  | Sistema estructural "Goujon-CRET" para transmissió d'esforços tallants a mur de formigó armat ja construït, formant junta de dilatació.
Passador para transmissió d'esforços tallants a mur de formigó armat ja construït, formant junta de dilatació, amb el sistema CRET "EDING APS", compost de passador Goujon CRET-10, "EDING APS", de 20 mm de diàmetre, d'acer inoxidable, classe 1.4401 segons UNE-EN 10088-1 i classe II de resistència a la corrosió segons SIA 179, dúctil, treballat en fred, amb límit elàstic 620 N/mm², amb una resistència a ruptura minorada de 30,62 kN, calculada conforme als criteris exposats en EOTA TR 065; i beina de lliscament unidireccional d'acer inoxidable, de 20 mm de diàmetre interior, CRET-J "EDING APS", col·locada amb resina d'injecció, no retràctil, a l'interior del trepant prèviament efectuat al mur. El preu inclou l'utilització del sistema de localització d'armadures per evitar el tall de barres durant la perforació dels trepants.
Codi |  | Unitat |  | Descripció | Rendiment | Preu unitari | Import
1 |  |  |  | Materials
mt07aap020a |  | U |  | Passador Goujon CRET-10, "EDING APS", de 20 mm de diàmetre, d'acer inoxidable, classe 1.4401 segons UNE-EN 10088-1 i classe II de resistència a la corrosió segons SIA 179, dúctil, treballat en fred, amb límit elàstic 620 N/mm², que compleix amb les normes UNE-EN ISO 3651-1 i UNE-EN ISO 6892-1. | 1 | 24.09 | 24.09
mt07aap030a |  | U |  | Beina de lliscament unidireccional, CRET-J "EDING APS", de 20 mm de diàmetre interior, d'acer inoxidable, classe 1.4301 segons UNE-EN 10088-1, que compleix amb les normes UNE-EN ISO 3651-1 i UNE-EN ISO 6892-1. | 1 | 10.68 | 10.68
mt07aap045 |  | U |  | Cartutx de resina per a injecció, no retràctil, Evo V400 "EDING APS", de 400 ml. | 0.2 | 12.05 | 2.41
[5 empty] | Subtotal materials: |  | 37.18
2 |  |  |  | Equip i maquinària
mq06eim060 |  | h |  | Aplicador manual per a cartutxos d'injecció de resines, amb accessori mesclador. | 0.3 | 1.72 | 0.52
[5 empty] | Subtotal equip i maquinària: |  | 0.52
3 |  |  |  | Mà d'obra
mo042 |  | h |  | Oficial 1ª estructurista. | 0.3 | 27.47 | 8.24
mo089 |  | h |  | Ajudant estructurista. | 0.3 | 24.43 | 7.33
[5 empty] | Subtotal mà d'obra: |  | 15.57
4 |  |  |  | Costos directes complementaris
|  | % |  | Costos directes complementaris | 2 | 53.27 | 1.07
[5 empty] | Costos directes (1+2+3+4): |  | 54.34