## Full 1
CPI020 | m | Piló de desplaçament amb guaspa.
Piló de fonamentació de formigó armat de 35 cm de diàmetre, per a grup de pilons CPI-2 segons NTE-CPI, de fins a 15 m de profunditat. Executat per desplaçament de terres, en terreny tou, mitjançant sistema mecànic de clava de camisa recuperable, proveïda en el seu extrem inferior d'un puntal prefabricat o guaspa i posterior formigonat continu en sec del piló. Realitzat amb formigó HA-25/F/12/XC2 fabricat en central, i abocament des de camió a través de tub Tremie, i acer UNE-EN 10080 B 500 S, amb una quantia aproximada de 5,65 kg/m. Inclús filferro de lligar i separadors. El preu inclou el transport, la instal·lació, el muntatge i el desmuntatge de l'equip mecànic, l'elaboració de la ferralla (tall, doblegat i conformat d'elements) en taller industrial i el muntatge en el lloc definitiu de la seva col·locació en obra.
Codi |  |  | Unitat | Descripció | Rendiment | Preu unitari | Import
1 |  |  |  | Materials
mt07aco020k |  |  | U | Separador homologat per pilons. | 3 | 0.1 | 0.3
mt07aco010c |  |  | kg | Ferralla elaborada en taller industrial amb acer en barres corrugades, UNE-EN 10080 B 500 S, de varis diàmetres. | 5.65 | 1.6 | 9.04
mt08var050 |  |  | kg | Filferro galvanitzat per a lligar, de 1,30 mm de diàmetre. | 0.034 | 1.5 | 0.05
mt10haf010ctmk |  |  | m³ | Formigó HA-25/F/12/XC2, fabricat en central. | 0.11 | 94.2 | 10.36
[5 empty] | Subtotal materials: |  | 19.75
2 |  |  |  | Equip i maquinària
mq03pii102a |  |  | h | Equip complet per a perforació de piló de desplaçament amb guaspa, CPI-2. | 0.127 | 250 | 31.75
[5 empty] | Subtotal equip i maquinària: |  | 31.75
3 |  |  |  | Mà d'obra
mo043 |  |  | h | Oficial 1ª ferrallista. | 0.027 | 29.64 | 0.8
mo090 |  |  | h | Ajudant ferrallista. | 0.027 | 26.36 | 0.71
mo045 |  |  | h | Oficial 1ª estructurista, en treballs de posada en obra del formigó. | 0.136 | 29.64 | 4.03
mo092 |  |  | h | Ajudant estructurista, en treballs de posada en obra del formigó. | 0.183 | 26.36 | 4.82
[5 empty] | Subtotal mà d'obra: |  | 10.36
4 |  |  |  | Costos directes complementaris
|  |  | % | Costos directes complementaris | 2 | 61.86 | 1.24
Cost de manteniment decennal: 1,26€ en els primers 10 anys. |  |  |  |  | Costos directes (1+2+3+4): |  | 63.1