## Full 1
CPM020 | m |  | Micropiló amb armadura de perfil tubular d'acer "PANTALLAX".
Micropiló "PANTALLAX", de fins a 15 m de longitud i 114,3 mm de diàmetre nominal, compost de perfil tubular amb rosca, d'acer EN ISO 11960 N-80, amb límit elàstic 562 N/mm², de 60,3 mm de diàmetre exterior i 5,5 mm de gruix, i beurada de ciment CEM I 42,5N, amb una relació aigua/ciment de 0,4 dosificada en pes, abocada per l'interior de l'armadura mitjançant sistema d'injecció única global (IU); per a fonamentació, i càrrega manual a camió o contenidor de les restes del material de reblert i altres deixalles produïts durant els treballs. El preu inclou el desplaçament a l'obra del personal especialitzat i el trasllat de l'equip entre diferents emplaçaments dins de la mateixa obra.
Codi |  | Unitat |  | Descripció | Rendiment |  | Preu unitari | Import
1 |  |  |  | Materials
mt07mpi020fa |  | m |  | Perfil tubular amb rosca, per armar micropilons "PANTALLAX", de 60,3 mm de diàmetre exterior i 5,5 mm de gruix, d'acer EN ISO 11960 N-80, amb límit elàstic 562 N/mm² i càrrega de trencament 690 N/mm². | 1.02 |  | 14.85 | 15.15
mt08cem010c |  | kg |  | Ciment Pòrtland CEM I 42,5 N, en sacs, segons UNE-EN 197-1. | 25 |  | 0.11 | 2.75
mt08aaa010a |  | m³ |  | Aigua. | 0.01 |  | 1.5 | 0.02
[5 empty] | Subtotal materials: |  |  | 17.92
2 |  |  |  | Equip i maquinària
mq03pva020 |  | h |  | Equip per a injeccions profundes, amb bomba de baixa pressió i carro de perforació. | 0.135 |  | 236.32 | 31.9
[5 empty] | Subtotal equip i maquinària: |  |  | 31.9
3 |  |  |  | Mà d'obra
mo042 |  | h |  | Oficial 1ª estructurista. | 0.36 |  | 29.64 | 10.67
mo089 |  | h |  | Ajudant estructurista. | 0.36 |  | 26.36 | 9.49
mo113 |  | h |  | Peó ordinari construcció. | 0.18 |  | 24.86 | 4.47
[5 empty] | Subtotal mà d'obra: |  |  | 24.63
4 |  |  |  | Costos directes complementaris
|  | % |  | Costos directes complementaris | 2 |  | 74.45 | 1.49
Cost de manteniment decennal: 2,28€ en els primers 10 anys. |  |  |  |  | Costos directes (1+2+3+4): |  |  | 75.94
Referència i títol de la norma | [5 empty] | Aplicabilitat(a) | Obligatorietat(b) | Sistema(c)
EN 197-1:2011 | [5 empty] | 172012 | 172013 | 1+
Cemento. Parte 1: Composición, especificaciones y criterios de conformidad de los cementos comunes.
(a) Data d'aplicabilitat de la norma harmonitzada
(b) Data en què finalitza el període de coexistència
(c) Sistema d'avaluació i verificació de la constància de les prestacions