## Full 1
CPM030 | m |  | Micropiló amb armadura de perfil tubular d'acer "PIRESA".
Micropiló "PIRESA", de fins a 15 m de longitud, 150 mm de diàmetre nominal i 34,91 t de límit estructural, compost de perfil tubular amb rosca, d'acer UNE-EN 10210-1 S550, amb límit elàstic 550 N/mm², de 60,3 mm de diàmetre exterior i 5,5 mm de gruix, formigonat amb beurada de ciment CEM I 42,5 N UNE-EN 197-1; per a fonamentació en terrenys naturals, secs i estables, i càrrega manual a camió o contenidor de les restes del material de reblert i altres deixalles produïts durant els treballs. El preu inclou el desplaçament a l'obra del personal especialitzat i el trasllat de l'equip entre diferents emplaçaments dins de la mateixa obra.
Codi |  | Unitat |  | Descripció | Rendiment | Preu unitari | Import
1 |  |  |  | Materials
mt07mpp010a |  | m |  | Perfil tubular amb rosca, per armar micropilons "PIRESA", de 60,3 mm de diàmetre exterior i 5,5 mm de gruix, d'acer EN ISO 11960 S550, amb límit elàstic 550 N/mm² i càrrega de trencament 690 N/mm². | 1.02 | 15.84 | 16.16
mt09lex010a |  | m³ |  | Beurada de ciment CEM I 42,5 N UNE-EN 197-1, confeccionada en obra, amb una relació aigua/ciment de 0,4, per a injecció en entubament. | 0.018 | 109.97 | 1.98
[5 empty] | Subtotal materials: |  | 18.14
2 |  |  |  | Equip i maquinària
mq03pva020 |  | h |  | Equip per a injeccions profundes, amb bomba de baixa pressió i carro de perforació. | 0.135 | 236.32 | 31.9
[5 empty] | Subtotal equip i maquinària: |  | 31.9
3 |  |  |  | Mà d'obra
mo042 |  | h |  | Oficial 1ª estructurista. | 0.36 | 29.64 | 10.67
mo089 |  | h |  | Ajudant estructurista. | 0.36 | 26.36 | 9.49
mo113 |  | h |  | Peó ordinari construcció. | 0.18 | 24.86 | 4.47
[5 empty] | Subtotal mà d'obra: |  | 24.63
4 |  |  |  | Costos directes complementaris
|  | % |  | Costos directes complementaris | 2 | 74.67 | 1.49
Cost de manteniment decennal: 2,28€ en els primers 10 anys. |  |  |  |  | Costos directes (1+2+3+4): |  | 76.16