## Full 1
CPP090 | m | Escapçat d'estaca prefabricada de formigó armat.
Escapçat de piló prefabricat de formigó armat, de 22,5 cm de diàmetre, mitjançant la neteja i eliminació del formigó de cap del piló que pugui haver quedat ressentit pel copejament de la massa i no reuneixi les característiques mecàniques necessàries, amb compressor amb martell pneumàtic, i càrrega de la runa procedent de l'escapçat sobre camió o contenidor.
Codi |  |  | Unitat | Descripció | Rendiment | Preu unitari | Import
1 |  |  |  | Equip i maquinària
mq05pdm010c |  |  | h | Compressor portàtil elèctric 9 m³/min de cabal. | 0.168 | 13.73 | 2.31
mq05mai030 |  |  | h | Martell pneumàtic. | 0.336 | 4.57 | 1.54
mq01exn010i |  |  | h | Miniretroexcavadora sobre pneumàtics, de 37,5 kW. | 0.006 | 51.18 | 0.31
[5 empty] | Subtotal equip i maquinària: |  | 4.16
2 |  |  |  | Mà d'obra
mo112 |  |  | h | Peó especialitzat construcció. | 0.504 | 25.67 | 12.94
mo113 |  |  | h | Peó ordinari construcció. | 0.129 | 24.86 | 3.21
[5 empty] | Subtotal mà d'obra: |  | 16.15
3 |  |  |  | Costos directes complementaris
|  |  | % | Costos directes complementaris | 2 | 20.31 | 0.41
[5 empty] | Costos directes (1+2+3): |  | 20.72