## Full 1
DEA020 | m² | Demolició de forjat metàl·lic.
Demolició de forjat de biguetes metàl·liques i entrebigat de tauler ceràmic encadellat amb capa de compressió, realitzat amb martell pneumàtic i equip de oxitall, previ aixecat del paviment i la seva base, i càrrega manual sobre camió o contenidor. El preu no inclou l'aixecat del paviment.
Codi |  |  | Unitat | Descripció | Rendiment | Preu unitari | Import
1 |  |  |  | Equip i maquinària
mq05mai030 |  |  | h | Martell pneumàtic. | 0.15 | 4.57 | 0.69
mq05pdm110 |  |  | h | Compressor portàtil dièsel mitja pressió 10 m³/min. | 0.075 | 7.75 | 0.58
mq08sol010 |  |  | h | Equip d'oxitall, amb acetilè com combustible i oxigen com comburent. | 0.35 | 8.25 | 2.89
[5 empty] | Subtotal equip i maquinària: |  | 4.16
2 |  |  |  | Mà d'obra
mo019 |  |  | h | Oficial 1ª soldador. | 0.42 | 30.13 | 12.65
mo112 |  |  | h | Peó especialitzat construcció. | 0.18 | 25.67 | 4.62
mo113 |  |  | h | Peó ordinari construcció. | 1.079 | 24.86 | 26.82
[5 empty] | Subtotal mà d'obra: |  | 44.09
3 |  |  |  | Costos directes complementaris
|  |  | % | Costos directes complementaris | 2 | 48.25 | 0.97
[5 empty] | Costos directes (1+2+3): |  | 49.22