## Full 1
DEA030 | m | Desmuntatge de pilar metàl·lic.
Desmuntatge de pilar metàl·lic, format per peces simples de perfil d'acer laminat IPE 80 o similar, de fins a 3 m de longitud mitja, amb equip de oxitall, i càrrega manual sobre camió o contenidor.
Codi |  |  | Unitat | Descripció | Rendiment | Preu unitari | Import
1 |  |  |  | Equip i maquinària
mq08sol010 |  |  | h | Equip d'oxitall, amb acetilè com combustible i oxigen com comburent. | 0.106 | 8.25 | 0.87
[5 empty] | Subtotal equip i maquinària: |  | 0.87
2 |  |  |  | Mà d'obra
mo019 |  |  | h | Oficial 1ª soldador. | 0.127 | 30.13 | 3.83
mo113 |  |  | h | Peó ordinari construcció. | 0.508 | 24.86 | 12.63
[5 empty] | Subtotal mà d'obra: |  | 16.46
3 |  |  |  | Costos directes complementaris
|  |  | % | Costos directes complementaris | 2 | 17.33 | 0.35
[5 empty] | Costos directes (1+2+3): |  | 17.68