## Full 1
DFD040 | U | Desmuntatge de tancament metàl·lic.
Desmuntatge de tancament metàl·lic extensible de més de 6 m² de superfície, amb mitjans manuals, sense deteriorar els elements constructius als quals està subjecte, i càrrega manual sobre camió o contenidor. El preu inclou el desmuntatge dels mecanismes i dels accessoris.
Codi |  |  | Unitat | Descripció | Rendiment | Preu unitari | Import
1 |  |  |  | Mà d'obra
mo018 |  |  | h | Oficial 1ª serraller. | 0.396 | 30.13 | 11.93
mo059 |  |  | h | Ajudant serraller. | 0.396 | 26.48 | 10.49
mo113 |  |  | h | Peó ordinari construcció. | 0.264 | 24.86 | 6.56
[5 empty] | Subtotal mà d'obra: |  | 28.98
2 |  |  |  | Costos directes complementaris
|  |  | % | Costos directes complementaris | 2 | 28.98 | 0.58
[5 empty] | Costos directes (1+2): |  | 29.56