## Full 1
DFD070 | m² | Aixecat de reixa metàl·lica.
Aixecat, amb mitjans manuals i equip de oxitall, de reixa metàl·lica de 1,2 m d'amplada i 1,2 m d'altura, situada en buit de façana i fixada al parament, sense deteriorar els elements constructius als quals està subjecta, i càrrega manual sobre camió o contenidor. El preu inclou el desmuntatge dels accessoris i dels elements de fixació.
Codi |  | Unitat | Descripció | Rendiment | Preu unitari | Import
1 |  |  | Equip i maquinària
mq08sol010 |  | h | Equip d'oxitall, amb acetilè com combustible i oxigen com comburent. | 0.05 | 8.25 | 0.41
|  |  |  | Subtotal equip i maquinària: |  | 0.41
2 |  |  | Mà d'obra
mo019 |  | h | Oficial 1ª soldador. | 0.06 | 30.13 | 1.81
mo112 |  | h | Peó especialitzat construcció. | 0.06 | 25.67 | 1.54
mo113 |  | h | Peó ordinari construcció. | 0.24 | 24.86 | 5.97
|  |  |  | Subtotal mà d'obra: |  | 9.32
3 |  |  | Costos directes complementaris
|  | % | Costos directes complementaris | 2 | 9.73 | 0.19
|  |  |  | Costos directes (1+2+3): |  | 9.92