## Full 1
DFD100 | m² | Demolició de gelosia de fàbrica en façana.
Demolició de gelosia ceràmica en tancament de façana, amb mitjans manuals, sense deteriorar els elements constructius contigus, i càrrega manual sobre camió o contenidor.
Codi |  |  | Unitat | Descripció | Rendiment | Preu unitari | Import
1 |  |  |  | Mà d'obra
mo113 |  |  | h | Peó ordinari construcció. | 0.42 | 24.86 | 10.44
[5 empty] | Subtotal mà d'obra: |  | 10.44
2 |  |  |  | Costos directes complementaris
|  |  | % | Costos directes complementaris | 2 | 10.44 | 0.21
[5 empty] | Costos directes (1+2): |  | 10.65