## Full 1
DFF030 | m² | Demolició de full interior de façana, de fàbrica revestida.
Demolició de full interior de tancament de façana, de fàbrica revestida, formada per maó foradat senzill de 4/5 cm d'espessor, amb mitjans manuals, sense afectar a l'estabilitat dels elements constructius contigus, i càrrega manual sobre camió o contenidor. El preu inclou la demolició del revestiment.
Codi |  |  | Unitat | Descripció | Rendiment | Preu unitari | Import
1 |  |  |  | Mà d'obra
mo113 |  |  | h | Peó ordinari construcció. | 0.282 | 24.86 | 7.01
[5 empty] | Subtotal mà d'obra: |  | 7.01
2 |  |  |  | Costos directes complementaris
|  |  | % | Costos directes complementaris | 2 | 7.01 | 0.14
[5 empty] | Costos directes (1+2): |  | 7.15