## Full 1
DIE100 | U | Desmuntatge de mecanisme elèctric.
Desmuntatge de mecanisme elèctric de superfície per a interior, amb mitjans manuals i recuperació del material per a la seva posterior ubicació en altre emplaçament, sent l'ordre d'execució del procés invers al de la seva instal·lació, i càrrega manual sobre camió o contenidor.
Codi |  |  | Unitat | Descripció | Rendiment | Preu unitari | Import
1 |  |  |  | Mà d'obra
mo102 |  |  | h | Ajudant electricista. | 0.09 | 26.36 | 2.37
[5 empty] | Subtotal mà d'obra: |  | 2.37
2 |  |  |  | Costos directes complementaris
|  |  | % | Costos directes complementaris | 2 | 2.37 | 0.05
[5 empty] | Costos directes (1+2): |  | 2.42