## Full 1
DIE102 | m | Retirada de cablejat elèctric.
Retirada de cablejat elèctric sota tub protector encastat en la paret (sense incloure l'extracció dels tubs encastats en la paret), amb mitjans manuals, i càrrega manual sobre camió o contenidor.
Codi |  |  | Unitat | Descripció | Rendiment | Preu unitari | Import
1 |  |  |  | Mà d'obra
mo003 |  |  | h | Oficial 1ª electricista. | 0.013 | 30.63 | 0.4
mo102 |  |  | h | Ajudant electricista. | 0.013 | 26.36 | 0.34
[5 empty] | Subtotal mà d'obra: |  | 0.74
2 |  |  |  | Costos directes complementaris
|  |  | % | Costos directes complementaris | 2 | 0.74 | 0.01
[5 empty] | Costos directes (1+2): |  | 0.75