## Full 1
DIE103 | m | Desmuntatge de canalització superficial.
Desmuntatge de tub protector rígid fixat superficialment en parament interior, amb mitjans manuals i recuperació, aplec i muntatge del material en el mateix emplaçament, sent l'ordre d'execució del procés invers al de la seva instal·lació, i càrrega manual sobre camió o contenidor. El preu inclou el desmuntatge dels mecanismes i dels accessoris i la retirada del cablejat allotjat en el seu interior.
Codi |  |  | Unitat | Descripció | Rendiment | Preu unitari | Import
1 |  |  |  | Mà d'obra
mo003 |  |  | h | Oficial 1ª electricista. | 0.03 | 30.63 | 0.92
mo102 |  |  | h | Ajudant electricista. | 0.03 | 26.36 | 0.79
[5 empty] | Subtotal mà d'obra: |  | 1.71
2 |  |  |  | Costos directes complementaris
|  |  | % | Costos directes complementaris | 2 | 1.71 | 0.03
[5 empty] | Costos directes (1+2): |  | 1.74