## Full 1
DIE125 | U | Desmuntatge de grup electrògen.
Desmuntatge de grup electrògen, de 40 kVA de potència màxima, amb mitjans manuals, i càrrega manual sobre camió o contenidor.
Codi |  |  | Unitat | Descripció | Rendiment | Preu unitari | Import
1 |  |  |  | Equip i maquinària
mq04cag010a |  |  | h | Camió amb grua de fins a 6 t. | 1.5 | 55.38 | 83.07
[5 empty] | Subtotal equip i maquinària: |  | 83.07
2 |  |  |  | Mà d'obra
mo003 |  |  | h | Oficial 1ª electricista. | 3.597 | 30.63 | 110.18
mo102 |  |  | h | Ajudant electricista. | 3.597 | 26.36 | 94.82
[5 empty] | Subtotal mà d'obra: |  | 205
3 |  |  |  | Costos directes complementaris
|  |  | % | Costos directes complementaris | 2 | 288.07 | 5.76
[5 empty] | Costos directes (1+2+3): |  | 293.83