## Full 1
DIE125 | U | Desmuntatge de grup electrògen.
Desmuntatge de grup electrògen, de 200 kVA de potència màxima, amb mitjans manuals, amb recuperació del material per a la seva posterior ubicació en altre emplaçament, i càrrega manual sobre camió o contenidor.
Codi |  |  | Unitat | Descripció | Rendiment | Preu unitari | Import
1 |  |  |  | Equip i maquinària
mq04cag010a |  |  | h | Camió amb grua de fins a 6 t. | 2.25 | 55.38 | 124.61
[5 empty] | Subtotal equip i maquinària: |  | 124.61
2 |  |  |  | Mà d'obra
mo003 |  |  | h | Oficial 1ª electricista. | 6.474 | 30.63 | 198.3
mo102 |  |  | h | Ajudant electricista. | 6.474 | 26.36 | 170.65
[5 empty] | Subtotal mà d'obra: |  | 368.95
3 |  |  |  | Costos directes complementaris
|  |  | % | Costos directes complementaris | 2 | 493.56 | 9.87
[5 empty] | Costos directes (1+2+3): |  | 503.43