## Full 1
DIE005 | m | Desmuntatge d'escomesa elèctrica.
Desmuntatge d'escomesa elèctrica escomesa aèria, fixada superficialment a façana de l'edifici, amb mitjans manuals, i càrrega manual sobre camió o contenidor. El preu inclou el desmuntatge dels accessoris i dels suports de fixació.
Codi |  |  | Unitat | Descripció | Rendiment | Preu unitari | Import
1 |  |  |  | Mà d'obra
mo003 |  |  | h | Oficial 1ª electricista. | 0.12 | 30.63 | 3.68
mo102 |  |  | h | Ajudant electricista. | 0.12 | 26.36 | 3.16
[5 empty] | Subtotal mà d'obra: |  | 6.84
2 |  |  |  | Costos directes complementaris
|  |  | % | Costos directes complementaris | 2 | 6.84 | 0.14
[5 empty] | Costos directes (1+2): |  | 6.98