## Full 1
DIE060 | U | Desmuntatge de xarxa de distribució interior.
Desmuntatge de xarxa d'instal·lació elèctrica interior fix en superfície, en habitatge unifamiliar de 90 m² de superfície construïda; amb mitjans manuals, i càrrega manual sobre camió o contenidor. El preu inclou el desmuntatge del quadre elèctric, del cablejat, dels mecanismes, de les caixes i dels accessoris superficials.
Codi |  |  | Unitat | Descripció | Rendiment | Preu unitari | Import
1 |  |  |  | Mà d'obra
mo102 |  |  | h | Ajudant electricista. | 2.607 | 26.36 | 68.72
mo113 |  |  | h | Peó ordinari construcció. | 5.213 | 24.86 | 129.6
[5 empty] | Subtotal mà d'obra: |  | 198.32
2 |  |  |  | Costos directes complementaris
|  |  | % | Costos directes complementaris | 2 | 198.32 | 3.97
[5 empty] | Costos directes (1+2): |  | 202.29