## Full 1
DIF041 | U | Desmuntatge de filtre.
Desmuntatge de filtre de cartutx contenidor de carbó actiu i claus de tall, amb mitjans manuals i recuperació del material per a la seva posterior ubicació en altre emplaçament, sent l'ordre d'execució del procés invers al de la seva instal·lació, sense afectar a l'estabilitat dels elements constructius als quals pugui estar subjecte, i càrrega manual sobre camió o contenidor.
Codi |  |  | Unitat | Descripció | Rendiment | Preu unitari | Import
1 |  |  |  | Mà d'obra
mo107 |  |  | h | Ajudant lampista. | 0.432 | 26.36 | 11.39
[5 empty] | Subtotal mà d'obra: |  | 11.39
2 |  |  |  | Costos directes complementaris
|  |  | % | Costos directes complementaris | 2 | 11.39 | 0.23
[5 empty] | Costos directes (1+2): |  | 11.62