## Full 1
DIG100 | U | Desmuntatge de xarxa de gas.
Desmuntatge de xarxa d'instal·lació de gas sense beina, en habitatge unifamiliar de 90 m² de superfície construïda; amb mitjans manuals, i eliminació de vàlvules, fixacions i altres accessoris superficials, i càrrega manual sobre camió o contenidor. El preu inclou el desmuntatge de les vàlvules, dels accessoris i dels suports de fixació i l'obturació de les conduccions connectades a l'element.
Codi |  |  | Unitat | Descripció | Rendiment | Preu unitari | Import
1 |  |  |  | Mà d'obra
mo112 |  |  | h | Peó especialitzat construcció. | 1.923 | 25.67 | 49.36
mo113 |  |  | h | Peó ordinari construcció. | 0.961 | 24.86 | 23.89
[5 empty] | Subtotal mà d'obra: |  | 73.25
2 |  |  |  | Costos directes complementaris
|  |  | % | Costos directes complementaris | 2 | 73.25 | 1.47
[5 empty] | Costos directes (1+2): |  | 74.72