## Full 1
DII010 | U | Desmuntatge de lluminària.
Desmuntatge de lluminària interior situada a menys de 3 m d'altura, suspesa amb mitjans manuals, sense deteriorar els elements constructius als quals pugui estar subjecte, i càrrega manual sobre camió o contenidor.
Codi |  |  | Unitat | Descripció | Rendiment | Preu unitari | Import
1 |  |  |  | Mà d'obra
mo003 |  |  | h | Oficial 1ª electricista. | 0.097 | 30.63 | 2.97
mo102 |  |  | h | Ajudant electricista. | 0.097 | 26.36 | 2.56
[5 empty] | Subtotal mà d'obra: |  | 5.53
2 |  |  |  | Costos directes complementaris
|  |  | % | Costos directes complementaris | 2 | 5.53 | 0.11
[5 empty] | Costos directes (1+2): |  | 5.64