## Full 1
DIO101 | U | Desmuntatge de grup de pressió d'aigua contra incendis.
Desmuntatge de grup de pressió d'aigua contra incendis de 100 a 500 kg de pes, amb mitjans manuals i mecànics, sense deteriorar els elements constructius als quals pugui estar subjecte, i càrrega manual i mecànica sobre camió o contenidor. El preu inclou el desmuntatge dels accessoris i dels elements de fixació.
Codi |  |  | Unitat | Descripció | Rendiment | Preu unitari | Import
1 |  |  |  | Equip i maquinària
mq04cag010a |  |  | h | Camió amb grua de fins a 6 t. | 1.15 | 55.38 | 63.69
[5 empty] | Subtotal equip i maquinària: |  | 63.69
2 |  |  |  | Mà d'obra
mo107 |  |  | h | Ajudant lampista. | 2.757 | 25.25 | 69.61
[5 empty] | Subtotal mà d'obra: |  | 69.61
3 |  |  |  | Costos directes complementaris
|  |  | % | Costos directes complementaris | 2 | 133.3 | 2.67
[5 empty] | Costos directes (1+2+3): |  | 135.97