## Full 1
DIO105 | U | Desmuntatge d'hidrant sota nivell de terra.
Desmuntatge de hidrant sota nivell de terra, amb mitjans manuals i recuperació del material per a la seva posterior ubicació en altre emplaçament, sent l'ordre d'execució del procés invers al de la seva instal·lació, sense deteriorar els elements constructius als quals pugui estar subjecte, i càrrega manual sobre camió o contenidor. El preu inclou el desmuntatge dels accessoris.
Codi |  |  | Unitat | Descripció | Rendiment | Preu unitari | Import
1 |  |  |  | Mà d'obra
mo008 |  |  | h | Oficial 1ª lampista. | 0.791 | 29.34 | 23.21
mo107 |  |  | h | Ajudant lampista. | 0.791 | 25.25 | 19.97
[5 empty] | Subtotal mà d'obra: |  | 43.18
2 |  |  |  | Costos directes complementaris
|  |  | % | Costos directes complementaris | 2 | 43.18 | 0.86
[5 empty] | Costos directes (1+2): |  | 44.04