## Full 1
DIO201 | U | Desmuntatge de polsador d'alarma.
Desmuntatge de polsador d'alarma per a la detecció d'incendis, amb mitjans manuals i recuperació del material per a la seva posterior ubicació en altre emplaçament, sent l'ordre d'execució del procés invers al de la seva instal·lació, sense deteriorar els elements constructius als quals pugui estar subjecte, i càrrega manual sobre camió o contenidor.
Codi |  |  | Unitat | Descripció | Rendiment | Preu unitari | Import
1 |  |  |  | Mà d'obra
mo102 |  |  | h | Ajudant electricista. | 0.138 | 26.36 | 3.64
[5 empty] | Subtotal mà d'obra: |  | 3.64
2 |  |  |  | Costos directes complementaris
|  |  | % | Costos directes complementaris | 2 | 3.64 | 0.07
[5 empty] | Costos directes (1+2): |  | 3.71