## Full 1
DIO100 | U | Desmuntatge de dipòsit per a reserva d'aigua contra incendis.
Desmuntatge de dipòsit de superfície per a reserva d'aigua contra incendis de fins a 12 m³ de capacitat, amb mitjans manuals i mecànics, sense deteriorar els elements constructius als quals pugui estar subjecte, i càrrega manual i mecànica sobre camió o contenidor. El preu inclou el desmuntatge dels accessoris i dels elements de fixació.
Codi |  |  | Unitat | Descripció | Rendiment | Preu unitari | Import
1 |  |  |  | Equip i maquinària
mq04cag010c |  |  | h | Camió amb grua de fins a 12 t. | 1 | 65.58 | 65.58
[5 empty] | Subtotal equip i maquinària: |  | 65.58
2 |  |  |  | Mà d'obra
mo113 |  |  | h | Peó ordinari construcció. | 2.398 | 24.86 | 59.61
[5 empty] | Subtotal mà d'obra: |  | 59.61
3 |  |  |  | Costos directes complementaris
|  |  | % | Costos directes complementaris | 2 | 125.19 | 2.5
[5 empty] | Costos directes (1+2+3): |  | 127.69