## Full 1
DIO101 | U | Desmuntatge de grup de pressió d'aigua contra incendis.
Desmuntatge de grup de pressió d'aigua contra incendis de fins a 100 kg de pes, amb mitjans manuals i mecànics, sense deteriorar els elements constructius als quals pugui estar subjecte, i càrrega manual i mecànica sobre camió o contenidor. El preu inclou el desmuntatge dels accessoris i dels elements de fixació.
Codi |  |  | Unitat | Descripció | Rendiment | Preu unitari | Import
1 |  |  |  | Equip i maquinària
mq04cag010a |  |  | h | Camió amb grua de fins a 6 t. | 1 | 55.38 | 55.38
[5 empty] | Subtotal equip i maquinària: |  | 55.38
2 |  |  |  | Mà d'obra
mo107 |  |  | h | Ajudant lampista. | 2.398 | 26.36 | 63.21
[5 empty] | Subtotal mà d'obra: |  | 63.21
3 |  |  |  | Costos directes complementaris
|  |  | % | Costos directes complementaris | 2 | 118.59 | 2.37
[5 empty] | Costos directes (1+2+3): |  | 120.96