## Full 1
DIP010 | U | Desmuntatge de punta de parallamps.
Desmuntatge de punta de parallamps de 6 m d'altura, situada a coberta d'edifici de 20 m d'altura, seguint l'ordre dels treballs previstos en Projecte, amb mitjans manuals i mecànics, sense afectar a l'estabilitat dels elements constructius als quals pugui estar subjecta, i càrrega mecànica sobre camió o contenidor. El preu inclou el desmuntatge dels accessoris, dels suports i del sistema de conducció a terra.
Codi |  |  | Unitat | Descripció | Rendiment | Preu unitari | Import
1 |  |  |  | Mà d'obra
mo011 |  |  | h | Oficial 1ª muntador. | 2.638 | 29.34 | 77.4
mo080 |  |  | h | Ajudant muntador. | 2.997 | 25.28 | 75.76
[5 empty] | Subtotal mà d'obra: |  | 153.16
2 |  |  |  | Costos directes complementaris
|  |  | % | Costos directes complementaris | 2 | 153.16 | 3.06
[5 empty] | Costos directes (1+2): |  | 156.22