## Full 1
DIS040 | m | Desmuntatge de canaló.
Desmuntatge de canaló vist d'acer, de 300 mm de desenvolupament màxim, amb mitjans manuals, i càrrega manual sobre camió o contenidor. El preu inclou el desmuntatge del material de subjecció, dels accessoris i de les peces especials i l'obturació de les conduccions connectades a l'element.
Codi |  |  | Unitat | Descripció | Rendiment | Preu unitari | Import
1 |  |  |  | Mà d'obra
mo113 |  |  | h | Peó ordinari construcció. | 0.26 | 24.86 | 6.46
[5 empty] | Subtotal mà d'obra: |  | 6.46
2 |  |  |  | Costos directes complementaris
|  |  | % | Costos directes complementaris | 2 | 6.46 | 0.13
[5 empty] | Costos directes (1+2): |  | 6.59