## Full 1
DIS070 | m | Demolició de conducte de ventilació.
Demolició de conducte de ventilació de peces prefabricades de formigó, amb mitjans manuals, sense deteriorar els elements constructius contigus, i càrrega manual sobre camió o contenidor. El preu inclou l'obturació de les conduccions connectades a l'element.
Codi |  |  | Unitat | Descripció | Rendiment | Preu unitari | Import
1 |  |  |  | Mà d'obra
mo020 |  |  | h | Oficial 1ª construcció. | 0.456 | 29.67 | 13.53
mo113 |  |  | h | Peó ordinari construcció. | 0.456 | 24.86 | 11.34
[5 empty] | Subtotal mà d'obra: |  | 24.87
2 |  |  |  | Costos directes complementaris
|  |  | % | Costos directes complementaris | 2 | 24.87 | 0.5
[5 empty] | Costos directes (1+2): |  | 25.37