## Full 1
DIS010 | m | Demolició de col·lector enterrat, amb mitjans manuals.
Demolició de col·lector enterrat, de 200 mm de diàmetre màxim, amb mitjans manuals, i càrrega manual sobre camió o contenidor. El preu inclou l'obturació de les conduccions connectades a l'element.
Codi |  |  | Unitat | Descripció | Rendiment | Preu unitari | Import
1 |  |  |  | Mà d'obra
mo113 |  |  | h | Peó ordinari construcció. | 0.42 | 23.81 | 10
[5 empty] | Subtotal mà d'obra: |  | 10
2 |  |  |  | Costos directes complementaris
|  |  | % | Costos directes complementaris | 2 | 10 | 0.2
[5 empty] | Costos directes (1+2): |  | 10.2