## Full 1
DIS011 | m | Demolició de col·lector enterrat, amb mitjans mecànics.
Demolició de col·lector enterrat de formigó, de 300 mm de diàmetre, amb retroexcavadora amb martell picador, i càrrega mecànica sobre camió o contenidor. El preu inclou la desconnexió de l'entroncament del col·lector a pericons o pous de registre i l'obturació de les conduccions connectades a l'element.
Codi |  |  | Unitat | Descripció | Rendiment | Preu unitari | Import
1 |  |  |  | Equip i maquinària
mq01exn050c |  |  | h | Retroexcavadora sobre pneumàtics, de 85 kW, amb martell trencador. | 0.012 | 72.8 | 0.87
mq01ret010 |  |  | h | Miniretrocarregadora sobre pneumàtics de 15 kW. | 0.012 | 45.86 | 0.55
[5 empty] | Subtotal equip i maquinària: |  | 1.42
2 |  |  |  | Mà d'obra
mo112 |  |  | h | Peó especialitzat construcció. | 0.018 | 25.67 | 0.46
[5 empty] | Subtotal mà d'obra: |  | 0.46
3 |  |  |  | Costos directes complementaris
|  |  | % | Costos directes complementaris | 2 | 1.88 | 0.04
[5 empty] | Costos directes (1+2+3): |  | 1.92