## Full 1
DIS013 | m | Demolició d'embornal longitudinal de fàbrica.
Demolició d'embornal longitudinal de fàbrica, amb martell pneumàtic, sense deteriorar els col·lectors que poguessin enllaçar amb ell i condicionant els seus extrems, i càrrega manual sobre camió o contenidor. El preu inclou la demolició de la solera de suport.
Codi |  |  | Unitat | Descripció | Rendiment | Preu unitari | Import
1 |  |  |  | Equip i maquinària
mq05mai030 |  |  | h | Martell pneumàtic. | 0.25 | 4.57 | 1.14
mq05pdm110 |  |  | h | Compressor portàtil dièsel mitja pressió 10 m³/min. | 0.125 | 7.75 | 0.97
[5 empty] | Subtotal equip i maquinària: |  | 2.11
2 |  |  |  | Mà d'obra
mo112 |  |  | h | Peó especialitzat construcció. | 0.3 | 25.67 | 7.7
mo113 |  |  | h | Peó ordinari construcció. | 0.15 | 24.86 | 3.73
[5 empty] | Subtotal mà d'obra: |  | 11.43
3 |  |  |  | Costos directes complementaris
|  |  | % | Costos directes complementaris | 2 | 13.54 | 0.27
[5 empty] | Costos directes (1+2+3): |  | 13.81