## Full 1
DIS015 | m | Demolició de canaleta de drenatge prefabricada.
Demolició de canaleta de drenatge de polipropilè o PVC, amb martell pneumàtic, sense deteriorar els col·lectors que poguessin enllaçar amb ella i condicionant els seus extrems, i càrrega manual sobre camió o contenidor. El preu inclou la demolició de la solera de suport.
Codi |  |  | Unitat | Descripció | Rendiment | Preu unitari | Import
1 |  |  |  | Equip i maquinària
mq05mai030 |  |  | h | Martell pneumàtic. | 0.175 | 4.57 | 0.8
mq05pdm110 |  |  | h | Compressor portàtil dièsel mitja pressió 10 m³/min. | 0.088 | 7.75 | 0.68
[5 empty] | Subtotal equip i maquinària: |  | 1.48
2 |  |  |  | Mà d'obra
mo112 |  |  | h | Peó especialitzat construcció. | 0.21 | 24.59 | 5.16
mo113 |  |  | h | Peó ordinari construcció. | 0.105 | 23.81 | 2.5
[5 empty] | Subtotal mà d'obra: |  | 7.66
3 |  |  |  | Costos directes complementaris
|  |  | % | Costos directes complementaris | 2 | 9.14 | 0.18
[5 empty] | Costos directes (1+2+3): |  | 9.32