## Full 1
DIS105 | U | Desmuntatge de xarxa de desguassos interiors.
Desmuntatge de xarxa d'instal·lació interior de desguassos, des de la presa de cada aparell sanitari fins al baixant, deixant taponat aquest baixant, per a una superfície de cambra humida de 4 m², amb mitjans manuals, i càrrega manual sobre camió o contenidor. El preu inclou l'obturació de les conduccions connectades a l'element.
Codi |  |  | Unitat | Descripció | Rendiment | Preu unitari | Import
1 |  |  |  | Mà d'obra
mo107 |  |  | h | Ajudant lampista. | 7.721 | 25.25 | 194.96
[5 empty] | Subtotal mà d'obra: |  | 194.96
2 |  |  |  | Costos directes complementaris
|  |  | % | Costos directes complementaris | 2 | 194.96 | 3.9
[5 empty] | Costos directes (1+2): |  | 198.86